## PickAndPlace_DexUMI_MainBoard_2
Designator | Device | Footprint | Mid X | Mid Y | Ref X | Ref Y | Pad X | Pad Y | Pins | Layer | Rotation | SMD | Comment
CN1 | XT30PW-M30.G.Y | CONN-TH_XT30PW-M | 107.061mm | 71.501mm | 107.061mm | 71.501mm | 109.561mm | 66.501mm | 4 | T | 180 | No | XT30PW-M30.G.Y
H2 | PZ254V-12-8P | HDR-TH_8P-P2.54-V-M-R2-C4-S2.54 | 119.888mm | 71.501mm | 119.888mm | 71.501mm | 123.698mm | 72.771mm | 8 | T | 180 | No | PZ254V-12-8P
H3 | PZ254V-12-8P | HDR-TH_8P-P2.54-V-M-R2-C4-S2.54 | 119.888mm | 64.008mm | 119.888mm | 64.008mm | 123.698mm | 65.278mm | 8 | T | 180 | No | PZ254V-12-8P
R1 | MF1/4W-1K±1%-ST52 | RES-TH_BD2.7-L6.2-P10.20-D0.4 | 103.759mm | 40.64mm | 103.759mm | 40.64mm | 98.659mm | 40.64mm | 2 | T | 0 | No | 1kΩ
R2 | MF1/4W-1K±1%-ST52 | RES-TH_BD2.7-L6.2-P10.20-D0.4 | 103.759mm | 35.56mm | 103.759mm | 35.56mm | 98.659mm | 35.56mm | 2 | T | 0 | No | 1kΩ
SW1 | 5.8 ZSGT | SW-TH_5.8ZSGT | 94.107mm | 74.422mm | 94.107mm | 74.422mm | 91.857mm | 72.422mm | 6 | T | 270 | No | 5.8 ZSGT
U4 | XL-502UGD | LED-TH_BD5.9-P2.54-RD_GREEN | 82.55mm | 41.148mm | 82.55mm | 41.148mm | 83.82mm | 41.148mm | 2 | T | 180 | No | XL-502UGD
U5 | XL-502UGD | LED-TH_BD5.9-P2.54-RD_GREEN | 82.55mm | 32.893mm | 82.55mm | 32.893mm | 83.82mm | 32.893mm | 2 | T | 180 | No | XL-502UGD
H1 | PZ254V-11-03P | HDR-TH_3P-P2.54-V-M | 96.52mm | 49.022mm | 96.52mm | 49.022mm | 96.52mm | 46.482mm | 3 | T | 90 | No | PZ254V-11-03P
P1 | 2.54-1*8P母环保 | HDR-TH_8P-P2.54-V-F-1 | 86.868mm | 58.674mm | 86.868mm | 58.674mm | 86.868mm | 67.564mm | 8 | B | 270 | No | 2.54-1*8P
P2 | 2.54-1*8P母环保 | HDR-TH_8P-P2.54-V-F-1 | 86.868mm | 19.05mm | 86.868mm | 19.05mm | 86.868mm | 27.94mm | 8 | B | 270 | No | 2.54-1*8P
R7 | RN1/4W10KFT/BA1 | RES-TH_BD2.4-L6.3-P10.30-D0.6 | 103.759mm | 10.16mm | 103.759mm | 10.16mm | 108.909mm | 10.16mm | 2 | T | 180 | No | 10kΩ
U7 | BX-PM2.54-2-8PY | HDR-TH_16P-P2.54-V-F-R2-C8-S2.54-1 | 34.798mm | 19.05mm | 34.798mm | 19.05mm | 36.068mm | 27.94mm | 16 | B | 270 | No | BX-PM2.54-2-8PY
U12 | PM254-1-02-W-8.5 | HDR-TH_2P-P2.54-H-F-W10.0-N | 119.761mm | 8.89mm | 119.761mm | 8.89mm | 119.761mm | 7.62mm | 2 | T | 90 | No | PM254-1-02-W-8.5
U6 | BX-PM2.54-2-8PY | HDR-TH_16P-P2.54-V-F-R2-C8-S2.54-1 | 34.798mm | 58.674mm | 34.798mm | 58.674mm | 36.068mm | 67.564mm | 16 | B | 270 | No | BX-PM2.54-2-8PY
R3 | RN1/4W10KFT/BA1 | RES-TH_BD2.4-L6.3-P10.30-D0.6 | 103.759mm | 30.48mm | 103.759mm | 30.48mm | 108.909mm | 30.48mm | 2 | T | 180 | No | 10kΩ
R4 | RN1/4W10KFT/BA1 | RES-TH_BD2.4-L6.3-P10.30-D0.6 | 103.759mm | 25.4mm | 103.759mm | 25.4mm | 108.909mm | 25.4mm | 2 | T | 180 | No | 10kΩ
R5 | RN1/4W10KFT/BA1 | RES-TH_BD2.4-L6.3-P10.30-D0.6 | 103.759mm | 20.32mm | 103.759mm | 20.32mm | 108.909mm | 20.32mm | 2 | T | 180 | No | 10kΩ
R6 | RN1/4W10KFT/BA1 | RES-TH_BD2.4-L6.3-P10.30-D0.6 | 103.759mm | 15.24mm | 103.759mm | 15.24mm | 108.909mm | 15.24mm | 2 | T | 180 | No | 10kΩ
U8 | PM254-1-02-W-8.5 | HDR-TH_2P-P2.54-H-F-W10.0-N | 119.761mm | 39.37mm | 119.761mm | 39.37mm | 119.761mm | 38.1mm | 2 | T | 90 | No | PM254-1-02-W-8.5
U9 | PM254-1-02-W-8.5 | HDR-TH_2P-P2.54-H-F-W10.0-N | 119.761mm | 31.75mm | 119.761mm | 31.75mm | 119.761mm | 30.48mm | 2 | T | 90 | No | PM254-1-02-W-8.5
U10 | PM254-1-02-W-8.5 | HDR-TH_2P-P2.54-H-F-W10.0-N | 119.761mm | 24.13mm | 119.761mm | 24.13mm | 119.761mm | 22.86mm | 2 | T | 90 | No | PM254-1-02-W-8.5
U11 | PM254-1-02-W-8.5 | HDR-TH_2P-P2.54-H-F-W10.0-N | 119.761mm | 16.51mm | 119.761mm | 16.51mm | 119.761mm | 15.24mm | 2 | T | 90 | No | PM254-1-02-W-8.5
CN2 | ZX-XH2.54-3PZZ | CONN-TH_3P-P2.54_2501S-3P | 8.208mm | 70.613mm | 8.208mm | 70.613mm | 5.668mm | 70.613mm | 3 | T | 0 | No | ZX-XH2.54-3PZZ
CN6 | ZX-XH2.54-3PZZ | CONN-TH_3P-P2.54_2501S-3P | 21.924mm | 70.613mm | 21.924mm | 70.613mm | 19.384mm | 70.613mm | 3 | T | 0 | No | ZX-XH2.54-3PZZ
CN3 | ZX-XH2.54-3PZZ | CONN-TH_3P-P2.54_2501S-3P | 8.208mm | 61.977mm | 8.208mm | 61.977mm | 5.668mm | 61.977mm | 3 | T | 0 | No | ZX-XH2.54-3PZZ
CN7 | ZX-XH2.54-3PZZ | CONN-TH_3P-P2.54_2501S-3P | 21.924mm | 61.977mm | 21.924mm | 61.977mm | 19.384mm | 61.977mm | 3 | T | 0 | No | ZX-XH2.54-3PZZ
CN4 | ZX-XH2.54-3PZZ | CONN-TH_3P-P2.54_2501S-3P | 8.208mm | 53.341mm | 8.208mm | 53.341mm | 5.668mm | 53.341mm | 3 | T | 0 | No | ZX-XH2.54-3PZZ
CN8 | ZX-XH2.54-3PZZ | CONN-TH_3P-P2.54_2501S-3P | 21.924mm | 53.341mm | 21.924mm | 53.341mm | 19.384mm | 53.341mm | 3 | T | 0 | No | ZX-XH2.54-3PZZ
CN9 | ZX-XH2.54-3PZZ | CONN-TH_3P-P2.54_2501S-3P | 21.924mm | 44.705mm | 21.924mm | 44.705mm | 19.384mm | 44.705mm | 3 | T | 0 | No | ZX-XH2.54-3PZZ
CN5 | ZX-XH2.54-3PZZ | CONN-TH_3P-P2.54_2501S-3P | 8.208mm | 44.705mm | 8.208mm | 44.705mm | 5.668mm | 44.705mm | 3 | T | 0 | No | ZX-XH2.54-3PZZ
CN10 | ZX-XH2.54-3PZZ | CONN-TH_3P-P2.54_2501S-3P | 8.208mm | 35.815mm | 8.208mm | 35.815mm | 5.668mm | 35.815mm | 3 | T | 0 | No | ZX-XH2.54-3PZZ
CN11 | ZX-XH2.54-3PZZ | CONN-TH_3P-P2.54_2501S-3P | 8.208mm | 27.179mm | 8.208mm | 27.179mm | 5.668mm | 27.179mm | 3 | T | 0 | No | ZX-XH2.54-3PZZ
CN14 | ZX-XH2.54-3PZZ | CONN-TH_3P-P2.54_2501S-3P | 21.924mm | 35.815mm | 21.924mm | 35.815mm | 19.384mm | 35.815mm | 3 | T | 0 | No | NC
CN15 | ZX-XH2.54-3PZZ | CONN-TH_3P-P2.54_2501S-3P | 21.924mm | 27.179mm | 21.924mm | 27.179mm | 19.384mm | 27.179mm | 3 | T | 0 | No | NC
CN12 | ZX-XH2.54-3PZZ | CONN-TH_3P-P2.54_2501S-3P | 8.208mm | 18.543mm | 8.208mm | 18.543mm | 5.668mm | 18.543mm | 3 | T | 0 | No | ZX-XH2.54-3PZZ
CN16 | ZX-XH2.54-3PZZ | CONN-TH_3P-P2.54_2501S-3P | 21.924mm | 18.543mm | 21.924mm | 18.543mm | 19.384mm | 18.543mm | 3 | T | 0 | No | NC
CN17 | ZX-XH2.54-3PZZ | CONN-TH_3P-P2.54_2501S-3P | 21.924mm | 9.907mm | 21.924mm | 9.907mm | 19.384mm | 9.907mm | 3 | T | 0 | No | NC
CN13 | ZX-XH2.54-3PZZ | CONN-TH_3P-P2.54_2501S-3P | 8.208mm | 9.907mm | 8.208mm | 9.907mm | 5.668mm | 9.907mm | 3 | T | 0 | No | ZX-XH2.54-3PZZ
U3 | PM254-1-06-W-8.5 | HDR-TH_6P-P2.54-H-F-W10.0-N | 102.997mm | 52.832mm | 102.997mm | 52.832mm | 102.997mm | 46.482mm | 6 | T | 90 | No | PM254-1-06-W-8.5
U1 | PM254-1-16-Z-8.5 | HDR-TH_16P-P2.54-V-F-A | 52.578mm | 39.243mm | 52.578mm | 39.243mm | 52.578mm | 58.293mm | 16 | T | 270 | No | PM254-1-16-Z-8.5
U2 | PM254-1-16-Z-8.5 | HDR-TH_16P-P2.54-V-F-A | 67.818mm | 39.243mm | 67.818mm | 39.243mm | 67.818mm | 58.293mm | 16 | T | 270 | No | PM254-1-16-Z-8.5